## Спецификация
3 | Опоры:
№ | Марка | Наименование | Размеры, мм | Кол-во, шт. | Примечание
1 | Опора Н-1 |  |  | 127 | выдать на монтаж
| Клиновые анкера10х95 |  |  | 508
| Втулка F50.0416 L=66мм |  |  | 254
| Шайба М10-А2 Усиленная |  |  | 508
| Гайка М10-А2 Самоконтрящаяся |  |  | 254
| Болт М10х100-А2 |  |  | 254
| Подкладка паронитовая |  | 130х180 | 127
| Подкладка паронитовая |  | 130х130 | 254
2 | Опора В-1 |  |  | 72 | выдать на монтаж
| Клиновые анкера10х95 |  |  | 144
| Втулка F50.0416 L=66мм |  |  | 72
| Шайба М10-А2 Усиленная |  |  | 144
| Гайка М10-А2 Самоконтрящаяся |  |  | 72
| Болт М10х100-А2 |  |  | 72
| Подкладка паронитовая |  | 130х180 | 72
| Подкладка паронитовая |  | 140х130 | 144
3 | Опора В-1.2 |  |  | 12 | выдать на монтаж
| Клиновые анкера10х95 |  |  | 24
| Втулка F50.0416 L=66мм |  |  | 12
| Шайба М10-А2 Усиленная |  |  | 24
| Гайка М10-А2 Самоконтрящаяся |  |  | 12
| Болт М10х100-А2 |  |  | 12
| Подкладка паронитовая |  | 130х180 | 12
| Подкладка паронитовая |  | 160х130 | 24
4 | Опора В-1.3 |  |  | 1 | выдать на монтаж
| Клиновые анкера10х95 |  |  | 3
| Втулка F50.0416 L=66мм |  |  | 1
| Шайба М10-А2 Усиленная |  |  | 2
| Гайка М10-А2 Самоконтрящаяся |  |  | 1
| Болт М10х100-А2 |  |  | 1
| Подкладка паронитовая |  | 130х410 | 1
| Подкладка паронитовая |  | 160х130 | 2
5 | Опора 105Ц1 |  |  | 20 | выдать на монтаж
| Пластина 105Ц1 |  |  | 20
| Саморез 5,5х32-А2 DIN7982 | DIN7982 |  | 80
| Усилитель F50.0305 l=200 мм | НЕ СПИСЫВАТЬ | 200 | 20
| Подкладка паронитовая |  | 190х170 | 20
| Подкладка паронитовая |  | 120х60 | 20
| Металлический рамный дюбель 10х72 |  |  | 40
6 | Опора 105Ц2 |  |  | 38 | выдать на монтаж
| Пластина 105Ц2 |  |  | 38
| Саморез 5,5х32-А2 DIN7982 | DIN7982 |  | 152
| Усилитель F50.0305 l=200 мм | НЕ СПИСЫВАТЬ | 200 | 38
| Подкладка паронитовая |  | 210х170 | 38
| Подкладка паронитовая |  | 120х60 | 38
| Металлический рамный дюбель 10х72 |  |  | 76
7 | Опора ШВ400 |  |  | 34 | выдать на монтаж
| Пластина ШВ400 |  |  | 34
| Саморез 5,5х32-А2 DIN7982 | DIN7982 |  | 136
| Усилитель F50.0305 l=200 мм | НЕ СПИСЫВАТЬ | 200 | 34
| Подкладка паронитовая |  | 400х90 | 34
| Подкладка паронитовая |  | 120х60 | 34
| Клиновые анкера10х95 |  |  | 68
8 | Опора F50.2926 |  |  | 81 | выдать на монтаж
| Клиновые анкера12х95 |  |  | 162
| Саморез 4,8х13-А2 DIN7981 |  |  | 162
| Втулка F50.0950-02 (60мм) | F50.0416 |  | 81
| Болт М10х85-А2 DIN931 |  |  | 81
| Гайка М10-А2 Самоконтрящаяся |  |  | 81
| Шайба М10-А2 Усиленная |  |  | 162
| Шайбы из набора опоры [квадратные] |  |  | 162
| Подкладка паронитовая |  | 110х50 | 162
| Подкладка паронитовая |  | 340х65 | 81
4 | Спецификация монтажных материалов:
№ | Артикул | Наименование | Кол-во |  | Ед.изм | Примечание
| Уплотнитель фальца | F50.0911 | 109 |  | м
| Уплотнитель фальца | F50.0912 | 2245 |  | м
1 | Паронит |  | 2 |  | м2
2 | Бур по бетону 10 мм |  | 4 |  | шт
3 | Бур по бетону 12 мм |  | 4 |  | шт
4 | Диск по металлу |  | 5 |  | шт
5 | Сверло 11мм |  | 5 |  | шт
6 | Сверло 16мм |  | 5 |  | шт
[6 empty] | выполнил | Квяткевич В.Г.

## Подбор монтажных материалов
| Периметр: | 6 | Количество | 1
| Порог (если дверь): | 1
ДЛЯ ОТЕДЛЬНО СТОЯЩИХ ДВЕРЕЙ
№ | Артикул | Наименование | Кол-во | Ед.изм | Примечание
1 | ЕКТ C71201 | Металлический рамный дюбель 10х132 | 11 | шт | Крепление к проему
2 | Колпачок декоративный | D=14мм ЧЕРНЫЙ | 11 | шт | Под монтажные отверстия
3 | Жидкие гвозди | Жидкие гвозди | 18 | мл | Крепление порога (16,7мл/м.п)
4 | Стиз А | Стиз А | 600 | мл | Герметизация стыков наружных
5 | Стиз Б | Стиз Б | 600 | мл | Герметизация стыков внутренних
6 | Пена монтажная | Пена монтажная | 400 | мл | Подпенивание стыков
АЛЬТЕРНАТИВНЫЕ МЕТИЗЫ
1 | ЕКТ 81010 | Винт самонарзеающий с прессшайбой 4,2х75 | 15 | шт | Крепление к проему (гипсокартон)
| C71205 | Металлический рамный дюбель 10х72
| C71206 | Металлический рамный дюбель 10х92
| C71200 | Металлический рамный дюбель 10х112
| C71201 | Металлический рамный дюбель 10х132
| C71202 | Металлический рамный дюбель 10х152
| C71203 | Металлический рамный дюбель 10х182
| C71204 | Металлический рамный дюбель 10х202
| RDD KEW: 8х100, 8х120, 8х160, 8х180, 10х100, 10х120, 10х160, 10х180 | Рамный дюбель, двойная зона